## Data
Theoretical X-ray Diffraction Pattern of Al2O3 (hexagonal)
|  | a = | 0.47617 | nm
|  | c = | 1.2995 | nm
|  | l = | 0.15406 | nm
h | k | l | 1/d2 | d (nm) | sin q | q (rad) | q (deg) | 2q (deg) | F | F2 | p | (1 + cos22q)/(sin2q cosq) | Intensity | Weighted Intensity | Normalized Intensity
1 | 0 | -2 | 8.2493 | 0.34817 | 0.22124 | 0.22309 | 12.7819 | 25.5639 | 46.5744 | 2169.1747 | 6 | 37.9974 | 494538.3991 | 438716.8828 | 64.9175
1 | 0 | 4 | 15.3557 | 0.25519 | 0.30185 | 0.30663 | 17.5688 | 35.1375 | 81.2955 | 6608.9583 | 6 | 19.2112 | 761794.7217 | 675806.3807 | 100
2 | -1 | 0 | 17.6415 | 0.23808 | 0.32354 | 0.32947 | 18.877 | 37.754 | 59.9599 | 3595.1896 | 6 | 16.4076 | 353931.3156 | 313980.9644 | 46.4602
0 | 0 | 6 | 21.3192 | 0.21658 | 0.35567 | 0.36363 | 20.8343 | 41.6685 | 10.9867 | 120.7076 | 2 | 13.1782 | 3181.4125 | 2822.3074 | 0.41762
2 | -1 | 3 | 22.9713 | 0.20864 | 0.36919 | 0.37814 | 21.6657 | 43.3313 | 71.8124 | 5157.0208 | 12 | 12.0714 | 747028.2946 | 662706.7288 | 98.0616
2 | 0 | 2 | 25.8908 | 0.19653 | 0.39195 | 0.40275 | 23.0758 | 46.1517 | 13.6134 | 185.3247 | 6 | 10.4711 | 11643.3146 | 10329.0638 | 1.5284
2 | 0 | -4 | 32.9972 | 0.17409 | 0.44248 | 0.45836 | 26.2624 | 52.5247 | 88.5687 | 7844.4146 | 6 | 7.8037 | 367292.1133 | 325833.6487 | 48.2141
2 | -1 | 6 | 38.9607 | 0.16021 | 0.48081 | 0.50157 | 28.7381 | 57.4762 | 97.2169 | 9451.1256 | 12 | 6.3595 | 721250.5661 | 639838.6872 | 94.6778
3 | -1 | 1 | 41.7557 | 0.15475 | 0.49775 | 0.52101 | 29.8515 | 59.7031 | 15.9995 | 255.984 | 12 | 5.838 | 17933.1433 | 15908.9218 | 2.3541
3 | -1 | -2 | 43.5323 | 0.15156 | 0.50823 | 0.53313 | 30.5462 | 61.0924 | 18.9906 | 360.6429 | 12 | 5.5458 | 24000.4246 | 21291.3527 | 3.1505
1 | 0 | -8 | 43.7812 | 0.15113 | 0.50968 | 0.53482 | 30.6428 | 61.2856 | 40.0625 | 1605.0039 | 6 | 5.507 | 53032.3854 | 47046.3018 | 6.9615
3 | -1 | 4 | 50.6387 | 0.14053 | 0.54815 | 0.58015 | 33.2401 | 66.4802 | 70.4365 | 4961.3005 | 12 | 4.6129 | 274633.9748 | 243634.3902 | 36.0509
3 | 0 | 0 | 52.9246 | 0.13746 | 0.56038 | 0.59485 | 34.0824 | 68.1647 | 126.534 | 16010.8532 | 6 | 4.3767 | 420449.2062 | 372990.5816 | 55.1919
3 | -1 | -5 | 55.9685 | 0.13367 | 0.57627 | 0.61416 | 35.1889 | 70.3778 | 13.2134 | 174.5939 | 12 | 4.1001 | 8590.1474 | 7620.5259 | 1.1276
2 | 0 | 8 | 61.4227 | 0.1276 | 0.6037 | 0.64814 | 37.1354 | 74.2708 | 21.34 | 455.3956 | 6 | 3.6947 | 10095.3534 | 8955.8303 | 1.3252
1 | 0 | 10 | 65.1004 | 0.12394 | 0.62151 | 0.67067 | 38.4266 | 76.8531 | 74.8628 | 5604.4388 | 6 | 3.4755 | 116870.3861 | 103678.5244 | 15.3415
2 | -1 | 9 | 65.6096 | 0.12346 | 0.62394 | 0.67377 | 38.6042 | 77.2084 | 38.7321 | 1500.1756 | 12 | 3.4482 | 62074.1347 | 55067.4547 | 8.1484
[13 empty] | 761794.7217 | 675806.3807
Theoretical X-ray Diffraction Pattern of Aluminum
[5 empty] | Lattice parameter = |  | 0.40389 | nm
h | k | l | h2 + k2 + l2 |  | sin q | q (rad) | q (deg) | 2q (deg) | F | F2 | p | (1 + cos22q)/(sin2q cosq) | Intensity | Weighted Intensity
1 | 1 | 1 | 3 |  | 0.33033 | 0.33666 | 19.289 | 38.5779 | 34.967 | 1222.6911 | 8 | 15.6431 | 153013.6711 | 17271.5711 | 2.5557
2 | 0 | 0 | 4 |  | 0.38144 | 0.39135 | 22.4226 | 44.8452 | 32.7484 | 1072.4577 | 6 | 11.1731 | 71896.0054 | 8115.3335 | 1.2008
2 | 2 | 0 | 8 |  | 0.53943 | 0.56976 | 32.6449 | 65.2898 | 26.6273 | 709.0131 | 12 | 4.7945 | 40792.5856 | 4604.5039 | 0.68133
3 | 1 | 1 | 11 |  | 0.63254 | 0.68483 | 39.2377 | 78.4753 | 23.1923 | 537.8828 | 24 | 3.3557 | 43319.6915 | 4889.7535 | 0.72354
17271.5711