## BaTiO3
Theoretical X-Ray Diffraction Pattern for BaTiO3
Cu Ka radiation = |  | 0.1542 | nm
Lattice parameter = |  | 0.4 | nm
Line | h | k | l | h2 + k2 + l2 | sinq | q (rad) | q (deg) | 2q (deg) | sinq/l (A-1) | fBa | fTi | fO | F | F2 | p | (1 + cos22q)/(sin2q cosq) | Intensity
1 | 1 | 0 | 0 | 1 | 0.19275 | 0.19396 | 11.1133 | 22.2266 | 0.125 | 49.514 | 18.5056 | 6.876 | 24.1325 | 582.3752 | 6 | 50.9359 | 177982.6616
2 | 1 | 1 | 0 | 2 | 0.27259 | 0.27608 | 15.8184 | 31.6369 | 0.17678 | 46.0913 | 16.7795 | 6.019 | 56.8518 | 3232.1286 | 12 | 24.1269 | 935776.5655
3 | 1 | 1 | 1 | 3 | 0.33385 | 0.34039 | 19.5028 | 39.0056 | 0.21651 | 43.4265 | 15.5282 | 5.3487 | 43.9443 | 1931.1058 | 8 | 15.2657 | 235837.8819
4 | 2 | 0 | 0 | 4 | 0.3855 | 0.39575 | 22.6748 | 45.3496 | 0.25 | 41.3398 | 14.5261 | 4.8123 | 70.3027 | 4942.4755 | 6 | 10.8945 | 323075.5187
5 | 2 | 1 | 0 | 5 | 0.431 | 0.4456 | 25.5312 | 51.0623 | 0.27951 | 39.6842 | 13.7062 | 4.3748 | 21.6032 | 466.6977 | 24 | 8.3221 | 93213.901
6 | 2 | 1 | 1 | 6 | 0.47214 | 0.49172 | 28.1732 | 56.3465 | 0.30619 | 38.3222 | 13.0223 | 4.0123 | 47.3322 | 2240.3333 | 24 | 6.6517 | 357651.2074
7 | 2 | 2 | 0 | 8 | 0.54518 | 0.5766 | 33.0369 | 66.0738 | 0.35355 | 36.112 | 11.923 | 3.4511 | 58.3883 | 3409.1992 | 12 | 4.6735 | 191195.0503
8 | 2 | 2 | 1 | 9 | 0.57825 | 0.61658 | 35.3276 | 70.6551 | 0.375 | 35.1572 | 11.4616 | 3.2317 | 20.4638 | 418.7689 | 24 | 4.0679 | 40884.2415 | 51105.3019
9 | 3 | 0 | 0 | 9 | 0.57825 | 0.61658 | 35.3276 | 70.6551 | 0.375 | 35.1572 | 11.4616 | 3.2317 | 20.4638 | 418.7689 | 6 | 4.0679 | 10221.0604
935776.5655
2q (deg) |  | Normalized Intensity
22.2266 |  |  | 19.0198
31.6369 |  |  | 100
39.0056 |  |  | 25.2024
45.3496 |  |  | 34.5249
51.0623 |  |  | 9.9611
56.3465 |  |  | 38.2197
66.0738 |  |  | 20.4317
70.6551 |  |  | 5.4613