## ZnS
Theoretical X-Ray Diffraction Pattern for BiF3
Cu Ka radiation = |  | 0.1542 | nm
Lattice parameter = |  | 0.5865 | nm
Line | h | k | l | h2 + k2 + l2 | sinq | q (rad) | q (deg) | 2q (deg) | sinq/l (A-1) | fBi | fF | F2 | p | (1 + cos22q)/(sin2q cosq) | Intensity
1 | 1 | 1 | 1 | 3 | 0.22769 | 0.22971 | 13.1612 | 26.3224 | 0.14766 | 74.5659 | 7.5865 | 71779.9847 | 8 | 35.7234 | 20513790.1125
2 | 2 | 0 | 0 | 4 | 0.26292 | 0.26604 | 15.2431 | 30.4863 | 0.1705 | 72.6686 | 7.2047 | 68568.1948 | 6 | 26.129 | 10749710.6776
3 | 2 | 2 | 0 | 8 | 0.37182 | 0.38097 | 21.8278 | 43.6557 | 0.24113 | 66.9076 | 5.9882 | 115252.7541 | 12 | 11.8707 | 16417555.4556
4 | 3 | 1 | 1 | 11 | 0.436 | 0.45114 | 25.8487 | 51.6974 | 0.28275 | 63.653 | 5.3099 | 54462.6695 | 24 | 8.0911 | 10575881.6916
5 | 2 | 2 | 2 | 12 | 0.45538 | 0.4728 | 27.0896 | 54.1792 | 0.29532 | 62.7027 | 5.1161 | 53059.4502 | 8 | 7.2716 | 3086635.9974
6 | 4 | 0 | 0 | 16 | 0.52583 | 0.55369 | 31.7242 | 63.4484 | 0.34101 | 59.4159 | 4.4638 | 48315.7529 | 6 | 5.1015 | 1478906.3725
7 | 3 | 3 | 1 | 19 | 0.57301 | 0.61018 | 34.9605 | 69.921 | 0.3716 | 57.371 | 4.0753 | 45446.8555 | 24 | 4.1542 | 4531107.6335
8 | 4 | 2 | 0 | 20 | 0.5879 | 0.62846 | 36.0079 | 72.0159 | 0.38126 | 56.7509 | 3.961 | 75369.9131 | 24 | 3.9177 | 7086586.8291
20513790.1125
2q (deg) |  | Normalized Intensity
26.3224 |  |  | 100
30.4863 |  |  | 52.4024
43.6557 |  |  | 80.0318
51.6974 |  |  | 51.555
54.1792 |  |  | 15.0466
63.4484 |  |  | 7.2093
69.921 |  |  | 22.0881
72.0159 |  |  | 34.5455