## Al
Theoretical X-Ray Diffraction Pattern for Copper
Cu Ka radiation = |  | 0.1542 | nm
Lattice parameter = |  | 0.36 | nm
Line | h | k | l | h2 + k2 + l2 | sin q | q (rad) | q (deg) | 2q (deg) | sinq/l (A-1) | fCu | F2 | p | (1 + cos22q)/(sin2q cosq) | Intensity
1 | 1 | 1 | 1 | 3 | 0.37095 | 0.38003 | 21.7741 | 43.5481 | 0.24056 | 22.0294 | 7764.7326 | 8 | 11.9367 | 741482.9327
2 | 2 | 0 | 0 | 4 | 0.42833 | 0.44265 | 25.3618 | 50.7237 | 0.27778 | 20.638 | 6814.8027 | 6 | 8.4492 | 345477.906
3 | 2 | 2 | 0 | 8 | 0.60575 | 0.65071 | 37.2832 | 74.5664 | 0.39284 | 16.7594 | 4494.0659 | 12 | 3.6678 | 197797.6006
2q (deg) |  | Normalized Intensity
43.5481 |  |  | 100
50.7237 |  |  | 46.5928
74.5664 |  |  | 26.6759