## Data
Theoretical X-Ray Diffraction Pattern for Cu2Mg
Cu Ka radiation = |  | 0.1542 | nm
Lattice parameter = |  | 0.7048 | nm
Line | h | k | l | h2 + k2 + l2 | sin q | q (rad) | q (deg) | 2q (deg) | F | F2 | p | (1 + cos22q)/(sin2q cosq) | Intensity | Normalized Intensity
1 | 1 | 1 | 1 | 3 | 0.18947 | 0.19063 | 10.9221 | 21.8442 | 134.767 | 18162.1443 | 8 | 52.81 | 7673148.0072 | 64.7516
2 | 2 | 2 | 0 | 8 | 0.30941 | 0.31457 | 18.0236 | 36.0473 | 68.3709 | 4674.58 | 12 | 18.1655 | 1018994.2045 | 8.599
3 | 3 | 1 | 1 | 11 | 0.36281 | 0.37129 | 21.2732 | 42.5463 | 198.137 | 39258.2708 | 24 | 12.5771 | 11850137.7363 | 100
4 | 2 | 2 | 2 | 12 | 0.37895 | 0.38866 | 22.2685 | 44.537 | 298.637 | 89184.0578 | 8 | 11.3482 | 8096651.6241 | 68.3254
5 | 4 | 0 | 0 | 16 | 0.43757 | 0.4529 | 25.949 | 51.898 | 214.431 | 45980.6538 | 6 | 8.02 | 2212592.2035 | 18.6714
6 | 3 | 3 | 1 | 19 | 0.47683 | 0.49705 | 28.4787 | 56.9574 | 88.8296 | 7890.6978 | 24 | 6.4912 | 1229289.4881 | 10.3736
7 | 4 | 2 | 2 | 24 | 0.53591 | 0.56559 | 32.4058 | 64.8117 | 49.752 | 2475.2615 | 24 | 4.8711 | 289373.7596 | 2.4419
8 | 5 | 1 | 1 | 27 | 0.56842 | 0.60459 | 34.6402 | 69.2804 | 141.481 | 20016.8734 | 24 | 4.2327 | 2711205.6371 | 22.8791
9 | 3 | 3 | 3 | 27 | 0.56842 | 0.60459 | 34.6402 | 69.2804 | 141.481 | 20016.8734 | 8 | 4.2327
10 | 4 | 4 | 0 | 32 | 0.61882 | 0.66724 | 38.2299 | 76.4599 | 239.94 | 57571.2036 | 12 | 3.5066 | 2422541.1355 | 20.4431
[12 empty] | Max Intensity = | 11850137.7363