## Data
Theoretical X-Ray Diffraction Pattern for Cu2Mg + Mg
Cu2Mg |  |  |  | Volume frac. = | 0.7314
Cu Ka radiation = |  | 0.1542 | nm
Lattice parameter = |  | 0.7048 | nm
Line | h | k | l | h2 + k2 + l2 | sin q | q (rad) | q (deg) | 2q (deg) | F | F2 | p | (1 + cos22q)/(sin2q cosq) | Intensity | Weighted Intensity | Normalized Intensity
1 | 1 | 1 | 1 | 3 | 0.18947 | 0.19063 | 10.9221 | 21.8442 | 134.767 | 18162.1443 | 8 | 52.81 | 7673148.0072 | 5612140.4524 | 64.7516
2 | 2 | 2 | 0 | 8 | 0.30941 | 0.31457 | 18.0236 | 36.0473 | 68.3709 | 4674.58 | 12 | 18.1655 | 1018994.2045 | 745292.3612 | 8.599
3 | 3 | 1 | 1 | 11 | 0.36281 | 0.37129 | 21.2732 | 42.5463 | 198.137 | 39258.2708 | 24 | 12.5771 | 11850137.7363 | 8667190.7403 | 100
4 | 2 | 2 | 2 | 12 | 0.37895 | 0.38866 | 22.2685 | 44.537 | 298.637 | 89184.0578 | 8 | 11.3482 | 8096651.6241 | 5921890.9978 | 68.3254
5 | 4 | 0 | 0 | 16 | 0.43757 | 0.4529 | 25.949 | 51.898 | 214.431 | 45980.6538 | 6 | 8.02 | 2212592.2035 | 1618289.9377 | 18.6714
6 | 3 | 3 | 1 | 19 | 0.47683 | 0.49705 | 28.4787 | 56.9574 | 88.8296 | 7890.6978 | 24 | 6.4912 | 1229289.4881 | 899102.3316 | 10.3736
7 | 4 | 2 | 2 | 24 | 0.53591 | 0.56559 | 32.4058 | 64.8117 | 49.752 | 2475.2615 | 24 | 4.8711 | 289373.7596 | 211647.9678 | 2.4419
8 | 5 | 1 | 1 | 27 | 0.56842 | 0.60459 | 34.6402 | 69.2804 | 141.481 | 20016.8734 | 24 | 4.2327 | 2711205.6371 | 1982975.803 | 22.8791
9 | 3 | 3 | 3 | 27 | 0.56842 | 0.60459 | 34.6402 | 69.2804 | 141.481 | 20016.8734 | 8 | 4.2327
10 | 4 | 4 | 0 | 32 | 0.61882 | 0.66724 | 38.2299 | 76.4599 | 239.94 | 57571.2036 | 12 | 3.5066 | 2422541.1355 | 1771846.5865 | 20.4431
Mg |  |  |  | Volume frac. = | 0.2686
1 | 1 | 0 | 0 |  |  | 0.28085 | 16.0918 | 32.1836 | 8.9019 | 79.2436 | 6 | 23.2508 | 11054.8486 | 2969.3323 | 0.034259
2 | 0 | 0 | 2 |  |  | 0.30019 | 17.1994 | 34.3989 | 17.3873 | 302.3182 | 2 | 20.123 | 12167.1129 | 3268.0865 | 0.037706
3 | 1 | 0 | 1 |  |  | 0.31955 | 18.3091 | 36.6183 | 14.7086 | 216.3429 | 12 | 17.5494 | 45560.193 | 12237.4678 | 0.14119
4 | 1 | 0 | 2 |  |  | 0.4173 | 23.9097 | 47.8194 | 7.5397 | 56.8475 | 12 | 9.6616 | 6590.8608 | 1770.3052 | 0.020425
5 | 2 | -1 | 0 |  |  | 0.50075 | 28.691 | 57.3819 | 13.5544 | 183.7218 | 6 | 6.3831 | 7036.3043 | 1889.9513 | 0.021806
6 | 1 | 0 | 3 |  |  | 0.5504 | 31.5358 | 63.0717 | 10.9869 | 120.712 | 12 | 5.1685 | 7486.8235 | 2010.9608 | 0.023202
7 | 2 | 0 | 0 |  |  | 0.58759 | 33.6662 | 67.3325 | 6.0301 | 36.3627 | 6 | 4.4905 | 979.7185 | 263.1524 | 0.0030362
8 | 2 | -1 | 2 |  |  | 0.59903 | 34.322 | 68.6441 | 11.8721 | 140.9468 | 12 | 4.3137 | 7295.9563 | 1959.6939 | 0.02261
9 | 2 | 0 | 1 |  |  | 0.61106 | 35.0109 | 70.0218 | 10.1124 | 102.2606 | 12 | 4.1421 | 5082.9285 | 1365.2746 | 0.015752
10 | 0 | 0 | 4 |  |  | 0.63279 | 36.2563 | 72.5126 | 11.3305 | 128.3802 | 2 | 3.8659 | 992.5985 | 266.612 | 0.0030761
11 | 2 | 0 | 2 |  |  | 0.67935 | 38.924 | 77.848 | 5.3101 | 28.1967 | 12 | 3.4005 | 1150.5972 | 309.0504 | 0.0035658
[13 empty] | Max. Intensity = | 8667190.7403