## Al
Theoretical X-Ray Diffraction Pattern for Cubic ZnS
Cu Ka radiation = |  | 0.15406 | nm
Lattice parameter = |  | 0.54503 | nm
Line | h | k | l | h2 + k2 + l2 | sin q | q (rad) | q (deg) | 2q (deg) | F | F2 | p | (1 + cos22q)/(sin2q cosq) | Intensity | Normalized Intensity
1 | 1 | 1 | 1 | 3 | 0.24479 | 0.24731 | 14.1696 | 28.3392 | 107.301 | 11513.5046 | 8 | 30.5447 | 26219.8393 | 100
2 | 2 | 0 | 0 | 4 | 0.28266 | 0.28657 | 16.4192 | 32.8384 | 44.2092 | 1954.4534 | 6 | 22.2591 | 5904.3488 | 22.5186
3 | 2 | 2 | 0 | 8 | 0.39975 | 0.41124 | 23.5623 | 47.1246 | 114.709 | 13158.1547 | 12 | 9.9878 | 13748.2934 | 52.4347
4 | 3 | 1 | 1 | 11 | 0.46874 | 0.48787 | 27.9528 | 55.9056 | 77.9936 | 6083.0016 | 24 | 6.7713 | 12674.8968 | 48.3409
5 | 2 | 2 | 2 | 12 | 0.48959 | 0.51162 | 29.3134 | 58.6269 | 34.1757 | 1167.9785 | 8 | 6.0814 | 1662.6906 | 6.3413
6 | 4 | 0 | 0 | 16 | 0.56533 | 0.60083 | 34.4249 | 68.8499 | 88.9499 | 7912.0847 | 6 | 4.2871 | 2288.0435 | 8.7264
7 | 3 | 3 | 1 | 19 | 0.61605 | 0.66372 | 38.0282 | 76.0565 | 61.5147 | 3784.0583 | 24 | 3.5393 | 5225.2329 | 19.9285
8 | 4 | 2 | 0 | 20 | 0.63205 | 0.6842 | 39.2018 | 78.4036 | 25.1905 | 634.5613 | 24 | 3.3607 | 2031.814 | 7.7491
[12 empty] | Max Intensity = | 26219.8393