## Fe
Theoretical X-Ray Diffraction Pattern for Iron
Cu Ka radiation = |  | 0.1542 | nm
Lattice parameter = |  | 0.286 | nm
Line | h | k | l | h2 + k2 + l2 | sin q | q (rad) | q (deg) | 2q (deg) | sin q/l (A-1) | fFe | F2 | p | (1 + cos22q)/(sin2q cosq) | Intensity
1 | 1 | 1 | 0 | 2 | 0.38124 | 0.39114 | 22.4108 | 44.8216 | 0.24724 | 18.4253 | 1357.963 | 12 | 11.1864 | 182288.6705
2 | 2 | 0 | 0 | 4 | 0.53916 | 0.56944 | 32.6265 | 65.2531 | 0.34965 | 15.2393 | 928.9406 | 6 | 4.8003 | 26755.3517
3 | 2 | 1 | 1 | 6 | 0.66033 | 0.72126 | 41.3254 | 82.6508 | 0.42823 | 13.2058 | 697.5678 | 24 | 3.1038 | 51963.0814
2q (deg) |  | Normalized Intensity
44.8216 |  |  | 100
65.2531 |  |  | 14.6775
82.6508 |  |  | 28.5059