## Data
Theoretical X-Ray Diffraction Pattern of Ferrite
Cu Ka radiation = |  | 0.1542 | nm |  |  | Volume of ferrite (of mass 500 g) = |  |  |  | 63.1313 | cm3 |  | Volume fraction of ferrite = |  | 0.89183
Lattice parameter = |  | 0.2861 | nm |  |  | Volume of FeTi (of mass 50 g) = |  |  |  | 7.657 | cm3 |  | Volume fraction of FeTi = |  | 0.10817
Line | h | k | l | h2 + k2 + l2 | d (nm) | sin q | q (rad) | q (deg) | 2q (deg) | sin q/l (Å-1) | fFe | F2 | p | (1 + cos22q) / (sin2q cosq) | Weighed (volume) Intensity | Normalized Intensity
1 | 1 | 1 | 0 | 2 | 0.2023 | 0.38111 | 0.391 | 22.4025 | 44.805 | 0.24715 | 18.4282 | 1358.3957 | 12 | 11.1957 | 162758.1045 | 100
2 | 2 | 0 | 0 | 4 | 0.14305 | 0.53897 | 0.56922 | 32.6137 | 65.2274 | 0.34953 | 15.2427 | 929.3561 | 6 | 4.8044 | 23892.1664 | 14.6796
Theoretical X-Ray Diffraction Pattern of FeTi | [13 empty] | Maximum Intensity = | 162758.1045
Lattice parameter = |  | 0.2976 | nm
Line | h | k | l | h2 + k2 + l2 | d (nm) | sin q | q (rad) | q (deg) | 2q (deg) | sin q/l (Å-1) | fFe | F2 | p | (1 + cos22q) / (sin2q cosq) | Weighed (volume) Intensity | Normalized Intensity
1 | 1 | 0 | 0 | 1 | 0.2976 | 0.25907 | 0.26206 | 15.015 | 30.0301 | 0.16801 | 21.1926 | 17.0605 | 6 | 26.9879 | 298.8185 | 0.1836
2 | 1 | 1 | 0 | 2 | 0.21043 | 0.36638 | 0.37512 | 21.4928 | 42.9856 | 0.2376 | 18.7543 | 1131.8888 | 12 | 12.2906 | 18057.3158 | 11.0946
3 | 1 | 1 | 1 | 3 | 0.17182 | 0.44873 | 0.46534 | 26.662 | 53.3241 | 0.291 | 16.9846 | 12.814 | 8 | 7.5398 | 83.6049 | 0.051368
4 | 2 | 0 | 0 | 4 | 0.1488 | 0.51815 | 0.54468 | 31.2079 | 62.4158 | 0.33602 | 15.6249 | 780.6549 | 6 | 5.2887 | 2679.5124 | 1.6463
5 | 2 | 1 | 0 | 5 | 0.13309 | 0.5793 | 0.61787 | 35.4016 | 70.8032 | 0.37568 | 14.5328 | 9.521 | 24 | 4.0509 | 100.1262 | 0.061518
6 | 2 | 1 | 1 | 6 | 0.12149 | 0.6346 | 0.68749 | 39.39 | 78.78 | 0.41154 | 13.6149 | 591.8717 | 24 | 3.3347 | 5123.7382 | 3.1481
fTi
17.0622
14.8893
13.405
12.3153
11.4472
10.7136