## Data
Theoretical X-Ray Diffraction Pattern of Ferrite
Cu Ka radiation = |  | 0.1542 | nm
Lattice parameter = |  | 0.2861 | nm
Line | h | k | l | h2 + k2 + l2 | d (nm) | sin q | q (rad) | q (deg) | 2q (deg) | sin q/l (Å-1) | fFe | F2 | p | (1 + cos22q) / (sin2q cosq) | Weighed (volume) Intensity | Normalized Intensity
1 | 1 | 1 | 0 | 2 | 0.2023 | 0.38111 | 0.391 | 22.4025 | 44.805 | 0.24715 | 18.4282 | 1358.3957 | 12 | 11.1957 | 162514.8646 | 100
2 | 2 | 0 | 0 | 4 | 0.14305 | 0.53897 | 0.56922 | 32.6137 | 65.2274 | 0.34953 | 15.2427 | 929.3561 | 6 | 4.8044 | 23856.4599 | 14.6796
Theoretical X-Ray Diffraction Pattern of FeTi | [13 empty] | Maximum Intensity = | 162514.8646
Lattice parameter = |  | 0.2976 | nm
Line | h | k | l | h2 + k2 + l2 | d (nm) | sin q | q (rad) | q (deg) | 2q (deg) | sin q/l (Å-1) | fFe | F2 | p | (1 + cos22q) / (sin2q cosq) | Weighed (volume) Intensity | Normalized Intensity
1 | 1 | 0 | 0 | 1 | 0.2976 | 0.25907 | 0.26206 | 15.015 | 30.0301 | 0.16801 | 21.1926 | 17.0605 | 6 | 26.9879 | 254.4319 | 0.15656
2 | 1 | 1 | 0 | 2 | 0.21043 | 0.36638 | 0.37512 | 21.4928 | 42.9856 | 0.2376 | 18.7543 | 1131.8888 | 12 | 12.2906 | 15375.0794 | 9.4607
3 | 1 | 1 | 1 | 3 | 0.17182 | 0.44873 | 0.46534 | 26.662 | 53.3241 | 0.291 | 16.9846 | 12.814 | 8 | 7.5398 | 71.1862 | 0.043803
4 | 2 | 0 | 0 | 4 | 0.1488 | 0.51815 | 0.54468 | 31.2079 | 62.4158 | 0.33602 | 15.6249 | 780.6549 | 6 | 5.2887 | 2281.4972 | 1.4039
5 | 2 | 1 | 0 | 5 | 0.13309 | 0.5793 | 0.61787 | 35.4016 | 70.8032 | 0.37568 | 14.5328 | 9.521 | 24 | 4.0509 | 85.2534 | 0.052459
6 | 2 | 1 | 1 | 6 | 0.12149 | 0.6346 | 0.68749 | 39.39 | 78.78 | 0.41154 | 13.6149 | 591.8717 | 24 | 3.3347 | 4362.6574 | 2.6845
fTi
17.0622
14.8893
13.405
12.3153
11.4472
10.7136
Theoretical X-Ray Diffraction Pattern of FeO
Lattice parameter = |  | 0.4307 | nm
Line | h | k | l | h2 + k2 + l2 | d (nm) | sin q | q (rad) | q (deg) | 2q (deg) | sin q/l (Å-1) | fFe | F2 | p | (1 + cos22q) / (sin2q cosq) | Weighed (volume) Intensity | Normalized Intensity
1 | 1 | 1 | 1 | 3 | 0.24866 | 0.31006 | 0.31525 | 18.0626 | 36.1252 | 0.20107 | 20.0232 | 3325.5229 | 8 | 18.0797 | 8369.3124 | 5.1499
2 | 2 | 0 | 0 | 4 | 0.21535 | 0.35802 | 0.36615 | 20.9788 | 41.9575 | 0.23218 | 18.9407 | 9241.9797 | 6 | 12.976 | 12520.0162 | 7.7039
3 | 2 | 2 | 0 | 8 | 0.15228 | 0.50632 | 0.53091 | 30.419 | 60.8379 | 0.32835 | 15.8471 | 6136.2365 | 12 | 5.5975 | 7171.7855 | 4.413
4 | 3 | 1 | 1 | 11 | 0.12986 | 0.59371 | 0.63566 | 36.4209 | 72.8417 | 0.38503 | 14.288 | 1989.7012 | 24 | 3.8324 | 3184.323 | 1.9594
5 | 2 | 2 | 2 | 12 | 0.12433 | 0.62011 | 0.66889 | 38.3243 | 76.6486 | 0.40215 | 13.8499 | 4534.1841 | 8 | 3.4916 | 2203.7394 | 1.356
fO
5.6064
5.0931
3.7365
3.1365
2.9842