## NaCl
Theoretical X-Ray Diffraction Pattern for Hexagonal Structure
| l = | 0.1542 | nm
| a = | 0.25 | nm
| c = | 0.2 | nm | for c/a = 0.8
Line | h | k | l | 1/d2 | d (nm) | sinq | q (rad) | q (deg) | 2q (deg)
1 | 0 | 0 | 1 | 25 | 0.2 | 0.3855 | 0.39575 | 22.6748 | 45.3496
2 | 1 | 0 | 0 | 21.3333 | 0.21651 | 0.35611 | 0.3641 | 20.8615 | 41.7229
3 | 0 | 0 | 2 | 100 | 0.1 | 0.771 | 0.88041 | 50.4438 | 100.8875
4 | 1 | 0 | 1 | 46.3333 | 0.14691 | 0.52481 | 0.55249 | 31.6554 | 63.3108
5 | 1 | 0 | 2 | 121.3333 | 0.090784 | 0.84927 | 1.0146 | 58.1321 | 116.2641
6 | -2 | 1 | 0 | 64 | 0.125 | 0.6168 | 0.66467 | 38.0828 | 76.1657
7 | 1 | 1 | 1 | 89 | 0.106 | 0.72736 | 0.81447 | 46.6655 | 93.331
8 | 2 | 0 | 0 | 85.3333 | 0.10825 | 0.71222 | 0.79265 | 45.4158 | 90.8315
9 | 1 | 1 | 2 | 164 | 0.078087 | 0.98736 | 1.4116 | 80.8812 | 161.7623
10 | 2 | 0 | 1 | 110.3333 | 0.095202 | 0.80986 | 0.94391 | 54.0819 | 108.1637
| l = | 0.1542 | nm
| a = | 0.25 | nm
| c = | 0.225 | nm | for c/a = 0.9
Line | h | k | l | 1/d2 | d (nm) | sinq | q (rad) | q (deg) | 2q (deg)
1 | 0 | 0 | 1 | 19.7531 | 0.225 | 0.34267 | 0.34975 | 20.0394 | 40.0789
2 | 1 | 0 | 0 | 21.3333 | 0.21651 | 0.35611 | 0.3641 | 20.8615 | 41.7229
3 | 0 | 0 | 2 | 79.0123 | 0.1125 | 0.68533 | 0.75506 | 43.2618 | 86.5237
4 | 1 | 0 | 1 | 41.0864 | 0.15601 | 0.4942 | 0.51692 | 29.6171 | 59.2341
5 | 1 | 0 | 2 | 100.3457 | 0.099828 | 0.77233 | 0.8825 | 50.5637 | 101.1274
6 | -2 | 1 | 0 | 64 | 0.125 | 0.6168 | 0.66467 | 38.0828 | 76.1657
7 | 1 | 1 | 1 | 83.7531 | 0.10927 | 0.70559 | 0.78326 | 44.8775 | 89.7551
8 | 2 | 0 | 0 | 85.3333 | 0.10825 | 0.71222 | 0.79265 | 45.4158 | 90.8315
9 | 1 | 1 | 2 | 143.0123 | 0.083621 | 0.92202 | 1.1733 | 67.2235 | 134.4469
10 | 2 | 0 | 1 | 105.0864 | 0.09755 | 0.79036 | 0.9114 | 52.2196 | 104.4393
| l = | 0.1542 | nm
| a = | 0.25 | nm
| c = | 0.25 | nm | for c/a = 1.0
Line | h | k | l | 1/d2 | d (nm) | sinq | q (rad) | q (deg) | 2q (deg)
1 | 0 | 0 | 1 | 16 | 0.25 | 0.3084 | 0.31351 | 17.9628 | 35.9257
2 | 1 | 0 | 0 | 21.3333 | 0.21651 | 0.35611 | 0.3641 | 20.8615 | 41.7229
3 | 0 | 0 | 2 | 64 | 0.125 | 0.6168 | 0.66467 | 38.0828 | 76.1657
4 | 1 | 0 | 1 | 37.3333 | 0.16366 | 0.47109 | 0.49052 | 28.105 | 56.21
5 | 1 | 0 | 2 | 85.3333 | 0.10825 | 0.71222 | 0.79265 | 45.4158 | 90.8315
6 | -2 | 1 | 0 | 64 | 0.125 | 0.6168 | 0.66467 | 38.0828 | 76.1657
7 | 1 | 1 | 1 | 80 | 0.1118 | 0.6896 | 0.76094 | 43.5987 | 87.1974
8 | 2 | 0 | 0 | 85.3333 | 0.10825 | 0.71222 | 0.79265 | 45.4158 | 90.8315
9 | 1 | 1 | 2 | 128 | 0.088388 | 0.87229 | 1.0599 | 60.7255 | 121.451
10 | 2 | 0 | 1 | 101.3333 | 0.09934 | 0.77612 | 0.88849 | 50.907 | 101.8139
| l = | 0.1542 | nm
| a = | 0.25 | nm
| c = | 0.275 | nm | for c/a = 1.1
Line | h | k | l | 1/d2 | d (nm) | sinq | q (rad) | q (deg) | 2q (deg)
1 | 0 | 0 | 1 | 13.2231 | 0.275 | 0.28036 | 0.28417 | 16.2819 | 32.5638
2 | 1 | 0 | 0 | 21.3333 | 0.21651 | 0.35611 | 0.3641 | 20.8615 | 41.7229
3 | 0 | 0 | 2 | 52.8926 | 0.1375 | 0.56073 | 0.59526 | 34.1061 | 68.2122
4 | 1 | 0 | 1 | 34.5565 | 0.17011 | 0.45323 | 0.47039 | 26.9511 | 53.9023
5 | 1 | 0 | 2 | 74.2259 | 0.11607 | 0.66425 | 0.72649 | 41.6249 | 83.2498
6 | -2 | 1 | 0 | 64 | 0.125 | 0.6168 | 0.66467 | 38.0828 | 76.1657
7 | 1 | 1 | 1 | 77.2231 | 0.1138 | 0.67753 | 0.7444 | 42.6509 | 85.3018
8 | 2 | 0 | 0 | 85.3333 | 0.10825 | 0.71222 | 0.79265 | 45.4158 | 90.8315
9 | 1 | 1 | 2 | 116.8926 | 0.092493 | 0.83358 | 0.98556 | 56.4684 | 112.9367
10 | 2 | 0 | 1 | 98.5565 | 0.10073 | 0.76541 | 0.87169 | 49.9439 | 99.8878
| l = | 0.1542 | nm
| a = | 0.25 | nm
| c = | 0.3 | nm | for c/a = 1.2
Line | h | k | l | 1/d2 | d (nm) | sinq | q (rad) | q (deg) | 2q (deg)
1 | 0 | 0 | 1 | 11.1111 | 0.3 | 0.257 | 0.25992 | 14.8921 | 29.7843
2 | 1 | 0 | 0 | 21.3333 | 0.21651 | 0.35611 | 0.3641 | 20.8615 | 41.7229
3 | 0 | 0 | 2 | 44.4444 | 0.15 | 0.514 | 0.53984 | 30.9306 | 61.8613
4 | 1 | 0 | 1 | 32.4444 | 0.17556 | 0.43916 | 0.45467 | 26.0504 | 52.1008
5 | 1 | 0 | 2 | 65.7778 | 0.1233 | 0.62531 | 0.67553 | 38.7048 | 77.4096
6 | -2 | 1 | 0 | 64 | 0.125 | 0.6168 | 0.66467 | 38.0828 | 76.1657
7 | 1 | 1 | 1 | 75.1111 | 0.11538 | 0.6682 | 0.73179 | 41.9283 | 83.8566
8 | 2 | 0 | 0 | 85.3333 | 0.10825 | 0.71222 | 0.79265 | 45.4158 | 90.8315
9 | 1 | 1 | 2 | 108.4444 | 0.096028 | 0.80289 | 0.93213 | 53.4073 | 106.8146
10 | 2 | 0 | 1 | 96.4444 | 0.10183 | 0.75717 | 0.85897 | 49.2153 | 98.4306