## NaCl
Theoretical X-Ray Diffraction Pattern for Magnesium Oxide
Cu Ka radiation = |  | 0.1542 | nm
Lattice parameter = |  | 0.4213 | nm
Line | h | k | l | h2 + k2 + l2 | sin q | q (rad) | q (deg) | 2q (deg) | sinq/l (A-1) | fMg | fO | fMgO + fO | fMg - fO | F2 | p | (1 + cos22q)/(sin2q cosq) | Intensity
1 | 1 | 1 | 1 | 3 | 0.31697 | 0.32254 | 18.48 | 36.96 | 0.20556 | 8.2399 | 11.827 |  | -3.5872 | 205.8844 | 8 | 17.1945 | 28320.6157
2 | 2 | 0 | 0 | 4 | 0.36601 | 0.37472 | 21.4698 | 42.9395 | 0.23736 | 7.7783 | 10.9491 | 18.7274 | -3.1707 | 5611.4453 | 6 | 12.3202 | 414804.8664
3 | 2 | 2 | 0 | 8 | 0.51762 | 0.54406 | 31.1725 | 62.345 | 0.33568 | 6.4071 | 8.9433 | 15.3504 | -2.5363 | 3770.1539 | 12 | 5.302 | 239871.1128
4 | 3 | 1 | 1 | 11 | 0.60696 | 0.65223 | 37.3699 | 74.7399 | 0.39362 | 5.6036 | 8.1743 | 13.7779 | -2.5707 | 105.7346 | 24 | 3.6522 | 9267.8306
5 | 2 | 2 | 2 | 12 | 0.63395 | 0.68665 | 39.342 | 78.684 | 0.41112 | 5.3629 | 7.9858 | 13.3486 | -2.6229 | 2850.9734 | 8 | 3.3413 | 76206.6706
6 | 4 | 0 | 0 | 16 | 0.73202 | 0.82128 | 47.056 | 94.112 | 0.47472 | 4.531 | 7.4122 | 11.9432 | -2.8812 | 2282.2455 | 6 | 2.7533 | 37702.2648
7 | 3 | 3 | 1 | 19 | 0.7977 | 0.92347 | 52.911 | 105.8221 | 0.51732 | 4.0398 | 7.0803 | 11.1201 | -3.0405 | 147.9169 | 24 | 2.7997 | 9938.8126
414804.8664
2q (deg) |  | Normalized Intensity
36.96 |  |  | 0.68275
42.9395 |  |  | 10
62.345 |  |  | 5.7827
74.7399 |  |  | 0.22343
78.684 |  |  | 1.8372
94.112 |  |  | 0.90892
105.8221 |  |  | 0.2396