## NiSn3
Theoretical X-Ray Diffraction Pattern for Ni3Sn
Cu Ka radiation = |  | 0.1542 | nm
Lattice parameter, a = |  | 0.5275 | nm
Lattice parameter, c = |  | 0.4234 | nm
Line | h | k | l | h2 + k2 + l2 | 1/d2 | d | sin q | q (rad) | q (deg) | 2q (deg) | sinq/l (A-1) | fNi | fSn | F2 | p | (1 + cos22q)/(sin2q cosq) | Intensity
1 | 1 | 0 | 0 | 1 | 4.7917 | 0.45683 | 0.16877 | 0.16958 | 9.7164 | 19.4329 | 0.10945 | 25.462 | 46.1102 | 426.3485 | 6 | 67.2939 | 172143.8111
2 | 0 | 1 | 1 | 2 | 10.37 | 0.31054 | 0.24828 | 0.25091 | 14.3758 | 28.7516 | 0.16101 | 23.5766 | 43.3189 | 1169.2656 | 12 | 29.6186 | 415584.0366
3 | 1 | 1 | 0 | 2 | 14.3752 | 0.26375 | 0.29232 | 0.29665 | 16.997 | 33.9941 | 0.18957 | 22.5411 | 41.8398 | 1489.7482 | 6 | 20.6486 | 184567.3853
4 | 2 | 0 | 0 | 4 | 19.167 | 0.22841 | 0.33754 | 0.34431 | 19.7274 | 39.4547 | 0.2189 | 21.4857 | 40.3759 | 20338.5495 | 6 | 14.8829 | 1816177.0834
5 | 0 | 0 | 2 | 4 | 22.313 | 0.2117 | 0.36419 | 0.37277 | 21.358 | 42.7161 | 0.23618 | 20.8675 | 39.5386 | 77822.5762 | 2 | 12.4653 | 1940163.3723
6 | 2 | 0 | 1 | 5 | 24.7452 | 0.20103 | 0.38353 | 0.39362 | 22.5526 | 45.1051 | 0.24872 | 20.4221 | 38.9443 | 28994.959 | 12 | 11.0283 | 3837187.1002
7 | 1 | 0 | 2 | 5 | 27.1048 | 0.19208 | 0.4014 | 0.41304 | 23.6657 | 47.3314 | 0.26031 | 20.0139 | 38.4059 | 338.2634 | 12 | 9.8891 | 40141.442
8 | 2 | 1 | 0 | 5 | 33.5422 | 0.17266 | 0.44653 | 0.46288 | 26.5212 | 53.0425 | 0.28958 | 19.0046 | 37.0993 | 327.4201 | 12 | 7.6313 | 29983.5311
9 | 1 | 1 | 2 | 6 | 36.6883 | 0.1651 | 0.467 | 0.4859 | 27.8398 | 55.6796 | 0.30285 | 18.5599 | 36.5342 | 1292.2937 | 12 | 6.8339 | 105976.2166
10 | 2 | 1 | 1 | 6 | 39.1205 | 0.15988 | 0.48223 | 0.5032 | 28.8313 | 57.6626 | 0.31273 | 18.2354 | 36.1253 | 960.1448 | 24 | 6.3131 | 145476.1011
11 | 2 | 0 | 2 | 8 | 41.48 | 0.15527 | 0.49656 | 0.51963 | 29.7728 | 59.5456 | 0.32202 | 17.9352 | 35.7495 | 15670.9395 | 12 | 5.8726 | 1104355.174
12 | 3 | 0 | 0 | 9 | 43.1257 | 0.15228 | 0.50632 | 0.53091 | 30.4188 | 60.8376 | 0.32835 | 17.7337 | 35.4985 | 1262.3577 | 6 | 5.5976 | 42396.8134
13 | 1 | 0 | 3 | 10 | 54.996 | 0.13484 | 0.57177 | 0.60866 | 34.8736 | 69.7473 | 0.3708 | 16.443 | 33.9063 | 914.9081 | 12 | 4.1752 | 45839.1266
[16 empty] | Maximum = | 3837187.1002
2q (deg) |  | Normalized Intensity
19.4329 |  | 4.4862
28.7516 |  | 10.8304
33.9941 |  | 4.81
39.4547 |  | 47.3309
42.7161 |  | 50.5621
45.1051 |  | 100
47.3314 |  | 1.0461
53.0425 |  | 0.78139
55.6796 |  | 2.7618
57.6626 |  | 3.7912
59.5456 |  | 28.7803
60.8376 |  | 1.1049
69.7473 |  | 1.1946