## Al
Theoretical X-Ray Diffraction Pattern for Solid C60
Cu Ka radiation = |  | 0.1542 | nm
Lattice parameter = |  | 1.4154 | nm
Line | h | k | l | h2 + k2 + l2 | sinq | q (rad) | q (deg) | 2q (deg) | sinq/l (A-1) | fC | F2 | p | (1 + cos22q)/(sin2q cosq) | Intensity
1 | 1 | 1 | 1 | 3 | 0.094349 | 0.094489 | 5.4138 | 10.8277 | 0.061186 | 5.6312 | 507.3587 | 8 | 221.7014 | 899857.2121
2 | 2 | 0 | 0 | 4 | 0.10894 | 0.10916 | 6.2545 | 12.5089 | 0.070651 | 5.5179 | 487.1524 | 6 | 165.5405 | 483860.5778
3 | 2 | 2 | 0 | 8 | 0.15407 | 0.15469 | 8.8629 | 17.7258 | 0.099916 | 5.107 | 417.3109 | 12 | 81.3198 | 407227.4197
4 | 3 | 1 | 1 | 11 | 0.18066 | 0.18166 | 10.4084 | 20.8169 | 0.11716 | 4.8378 | 374.4663 | 24 | 58.3665 | 524550.816
5 | 2 | 2 | 2 | 12 | 0.1887 | 0.18984 | 10.8768 | 21.7535 | 0.12237 | 4.7545 | 361.6849 | 8 | 53.2686 | 154131.5944
6 | 4 | 0 | 0 | 16 | 0.21789 | 0.21965 | 12.5851 | 25.1701 | 0.1413 | 4.4498 | 316.8184 | 6 | 39.2601 | 74629.9353
[13 empty] | Maximum = | 899857.2121
2q (deg) |  | Normalized Intensity
10.8277 |  |  | 10
12.5089 |  |  | 5.3771
17.7258 |  |  | 4.5255
20.8169 |  |  | 5.8293
21.7535 |  |  | 1.7128
25.1701 |  |  | 0.82935