## ZnS
Theoretical X-Ray Diffraction Pattern for Zinc Sulfide
Cu Ka radiation = |  | 0.1542 | nm
Lattice parameter = |  | 0.5406 | nm
Line | h | k | l | h2 + k2 + l2 | sinq | q (rad) | q (deg) | 2q (deg) | sinq/l (A-1) | fZn | fS | fZn2 + fS2 | fZn - fS | F2 | p | (1 + cos22q)/(sin2q cosq) | Intensity
1 | 1 | 1 | 1 | 3 | 0.24702 | 0.24961 | 14.3015 | 28.6029 | 0.1602 | 22.4 | 10.7 | 616.25 | 11.7 | 9860 | 8 | 29.9479 | 2362289.8527
2 | 2 | 0 | 0 | 4 | 0.28524 | 0.28926 | 16.5731 | 33.1462 | 0.18498 | 22.4 | 10.7 | 616.25 | 11.7 | 2190.24 | 6 | 21.8134 | 286659.8811
3 | 2 | 2 | 0 | 8 | 0.40339 | 0.41522 | 23.7902 | 47.5803 | 0.2616 | 18.6 | 8.95 | 426.0625 | 9.65 | 12144.04 | 12 | 9.7721 | 1424077.2511
4 | 3 | 1 | 1 | 11 | 0.47301 | 0.49271 | 28.2302 | 56.4603 | 0.30675 | 18.6 | 8.95 | 426.0625 | 9.65 | 6817 | 24 | 6.6214 | 1083311.527
5 | 2 | 2 | 2 | 12 | 0.49405 | 0.51674 | 29.607 | 59.214 | 0.32039 | 18.6 | 8.95 | 426.0625 | 9.65 | 1489.96 | 8 | 5.9467 | 70882.6511
6 | 4 | 0 | 0 | 16 | 0.57048 | 0.60709 | 34.7835 | 69.567 | 0.36996 | 15.8 | 7.85 | 311.2625 | 7.95 | 8949.16 | 6 | 4.1972 | 225368.8511
7 | 3 | 3 | 1 | 19 | 0.62166 | 0.67086 | 38.4377 | 76.8754 | 0.40315 | 15.8 | 7.85 | 311.2625 | 7.95 | 4980.2 | 24 | 3.4738 | 415204.8902
8 | 4 | 2 | 0 | 20 | 0.63781 | 0.69166 | 39.6289 | 79.2579 | 0.41363 | 15.8 | 7.85 | 311.2625 | 7.95 | 1011.24 | 24 | 3.3025 | 80151.5354
9 | 4 | 2 | 2 | 24 | 0.69869 | 0.77356 | 44.3219 | 88.6438 | 0.45311 | 13.9 | 6.85 | 240.1325 | 7.05 | 6889 | 24 | 2.8649 | 473672.6668
10 | 5 | 1 | 1 | 27 | 0.74107 | 0.83467 | 47.8228 | 95.6456 | 0.48059 | 13.9 | 6.85 | 240.1325 | 7.05 | 3842.12 | 24 | 2.7382 | 252491.2448
2362289.8527
2q (deg) |  | Normalized Intensity
28.6029 |  |  | 10
33.1462 |  |  | 1.2135
47.5803 |  |  | 6.0284
56.4603 |  |  | 4.5859
59.214 |  |  | 0.30006
69.567 |  |  | 0.95403
76.8754 |  |  | 1.7576
79.2579 |  |  | 0.3393
88.6438 |  |  | 2.0051
95.6456 |  |  | 1.0688