## Data
Theoretical X-Ray Diffraction Pattern for Al3Ti
Cu Ka radiation = |  | 0.15406 | nm
Lattice parameter = |  | 0.3976 | nm
Line | h | k | l | h2 + k2 + l2 | d | sin q | q (rad) | q (deg) | 2q (deg) | sinq/l (A-1) | fAl | fTi | F | F2 | p | (1 + cos22q)/(sin2q cosq) | Intensity
1 | 1 | 0 | 0 | 1 | 0.3976 | 0.19374 | 0.19497 | 11.171 | 22.3421 | 0.12576 | 10.5992 | 18.4782 | 7.879 | 62.078 | 6 | 50.3891 | 18768.314
2 | 1 | 1 | 0 | 2 | 0.28114 | 0.27399 | 0.27754 | 15.9017 | 31.8034 | 0.17784 | 9.5357 | 16.7443 | 7.2086 | 51.9635 | 12 | 23.8552 | 14875.2195
3 | 1 | 1 | 1 | 3 | 0.22955 | 0.33556 | 0.3422 | 19.6069 | 39.2138 | 0.21781 | 8.8845 | 15.4873 | 42.1408 | 1775.8463 | 8 | 15.0866 | 214331.6223
4 | 2 | 0 | 0 | 4 | 0.1988 | 0.38748 | 0.39789 | 22.7976 | 45.5952 | 0.25151 | 8.4181 | 14.4822 | 39.7365 | 1578.9916 | 6 | 10.7624 | 101962.1436
5 | 2 | 1 | 0 | 5 | 0.17781 | 0.43321 | 0.44805 | 25.6716 | 51.3432 | 0.2812 | 8.0596 | 13.6612 | 5.6016 | 31.3781 | 24 | 8.2188 | 6189.3562
6 | 2 | 1 | 1 | 6 | 0.16232 | 0.47456 | 0.49446 | 28.3307 | 56.6614 | 0.30804 | 7.7675 | 12.9767 | 5.2092 | 27.1359 | 24 | 6.5683 | 4277.6471
[16 empty] | Maximum Intensity = | 214331.6223
2q (deg) |  | Normalized Intensity
22.3421 |  |  | 8.7567
31.8034 |  |  | 6.9403
39.2138 |  |  | 100
45.5952 |  |  | 47.5721
51.3432 |  |  | 2.8877
56.6614 |  |  | 1.9958